## Paramètres
Paramètres globaux
Nom de la mine
Paramètres de dimensionnement
| Dénivelé | -1
| Longueur | -1
| Surface | -1.0
| Coefficient de ruissellement | 0.9
Paramètres de rétention
| Profondeur de déversoir | 0
| Hauteur de digue | 0
Paramètres de rétention
| Coefficient de ruissellement | 0.9
| Vitesse d'écoulement si pente <= 5% | 1
| Vitesse d'écoulement si 5% < pente <= 15% | 2
| Vitesse d'écoulement si pente > 15% | 4
| Gravité | 9.81
| Hauteur de lame d'eau | 0.4
| Revanche | 0.1

## Dimensionnement BV
Objectif de rétention pour chaque sous-bassin versant de la mine
Paramètres hydrauliques des bassins versants associés aux ouvrages
|  | Tp_B1 | Tp_B2 | Tp_B3 | Tp_B4 | Tp_B5 | Tp_B6 | Tp_B7 | Tm_B10 | Tm_B11 | Tm_B17 | Tm_B18 | Tm_B19 | Tm_B20 | Tm_B21 | Tm_B22
Superficie du BV alimentant le bassin (ha) : |  | 4.6086 | 2.178 | 0.64303 | 15.7846 | 8.6659 | 2.0083 | 8.3978 | 1.7689 | 1.3116 | 5.1436 | 0.76682 | 1.9281 | 1.2078 | 3.9085 | 0.64191
Longueur hydraulique du bassin versant (m) |  | 70 | 450 | 120 | 100 | 700 | 270 | 500 | 450 | 270 | 545 | 140 | 280 | 310 | 400 | 200
Dénivelé du bassin versant (m) |  | 106 | 60 | 15 | 200 | 90 | 90 | 120 | 30 | 25 | 70 | 15 | 25 | 25 | 60 | 30
Pente (%)
Coefficient de ruissellement du BV :
Temps de retour et durée de la pluie de référence choisis : |  | 2H/2ANS | 2H/2ANS | 2H/2ANS | 2H/2ANS | 2H/2ANS | 2H/2ANS | 2H/2ANS | 2H/2ANS | 2H/2ANS | 2H/2ANS | 2H/2ANS | 2H/2ANS | 2H/2ANS | 2H/2ANS | 2H/2ANS
Dimensionnement des bassins
Quantité max de précipitations i(t;T) pour une durée de pluie t (min) et pour une période de retour T (années) | i(t;T) en mm = | 59.8 | 59.8 | 59.8 | 59.8 | 59.8 | 59.8 | 59.8 | 59.8 | 59.8 | 59.8 | 59.8 | 59.8 | 59.8 | 59.8 | 59.8
Volume d'eau V à retenir dans le décanteur (m3) | V (m3) =
Paramètres hydrauliques des bassins versants associés aux ouvrages
|  | SO_B1a | Tm_B4 | Tm_B6 | Tm_B6a/g | Tm_B15 | Tm_B9 | SO_B3 | SO_B1bcdef | Tm_B5 | Tm_B23 | Tm_B1 | Tm_B8a | Tm_B8 | Tm_B7 | Tm_B16
Superficie du BV alimentant le bassin (ha) : |  | 3.7091 | 0.099266 | 8.336 | 1.9832 | 3.3058 | 1.9261 | 4.3257 | 4.658 | 0.10784 | 1.1385 | 8.328 | 7.9514 | 1.7903 | 3.6386 | 4.7447
Longueur hydraulique du bassin versant (m) |  | 550 | 70 | 700 | 250 | 150 | 240 | 350 | 570 | 200 | 115 | 700 | 820 | 160 | 375 | 560
Dénivelé du bassin versant (m) |  | 110 | 5 | 50 | 35 | 35 | 30 | 55 | 100 | 35 | 35 | 70 | 60 | 50 | 25 | 85
Pente (%)
Coefficient de ruissellement du BV :
Temps de retour et durée de la pluie de référence choisis : |  | 2H/2ANS | 2H/2ANS | 2H/2ANS | 2H/2ANS | 2H/2ANS | 2H/2ANS | 2H/2ANS | 2H/2ANS | 2H/2ANS | 2H/2ANS | 2H/2ANS | 2H/2ANS | 2H/2ANS | 2H/2ANS | 2H/2ANS
Dimensionnement des bassins
Quantité max de précipitations i(t;T) pour une durée de pluie t (min) et pour une période de retour T (années) | i(t;T) en mm = | 59.8 | 59.8 | 59.8 | 59.8 | 59.8 | 59.8 | 59.8 | 59.8 | 59.8 | 59.8 | 59.8 | 59.8 | 59.8 | 59.8 | 59.8
Volume d'eau V à retenir dans le décanteur (m3) | V (m3) =
Paramètres hydrauliques des bassins versants associés aux ouvrages
|  | SO_B1g | Tm_B12 | SO_B5
Superficie du BV alimentant le bassin (ha) : |  | Tp_B1: 4.2952; Tp_B2: 1.9388; Tp_B3: 3.4859
Longueur hydraulique du bassin versant (m) |  | Tp_B1: 535; Tp_B2: 155; Tp_B3: 290
Dénivelé du bassin versant (m) |  | Tp_B1: 60; Tp_B2: 40; Tp_B3: 40
Pente (%)
Coefficient de ruissellement du BV :
Temps de retour et durée de la pluie de référence choisis : |  | Tp_B1: 2H/2ANS; Tp_B2: 2H/2ANS; Tp_B3: 2H/2ANS
Dimensionnement des bassins
Quantité max de précipitations i(t;T) pour une durée de pluie t (min) et pour une période de retour T (années) | i(t;T) en mm = | Tp_B1: 59.8; Tp_B2: 59.8; Tp_B3: 59.8
Volume d'eau V à retenir dans le décanteur (m3) | V (m3) =

## Rétention des bassins
Dimensionnement des bassins de