## Paramètres
Paramètres globaux
Nom de la mine
Données météorologiques
Quantité max de précipitations
Coefficient de Montana A
Coefficient de Montana B
Temps de concentration minimal retenu (min) | 6
Constantes de dimensionnement par défaut
Coefficient de ruissellement | 0.9
Vitesse d'écoulement si pente <= 5% | 1
Vitesse d'écoulement si 5% < pente <= 15% | 2
Vitesse d'écoulement si pente > 15% | 4
Constante rhéologique | 0.4
Gravité | 9.81
Coef. rugosié de Strickler (Ks) | 20
Pente fossé-cassis (m/m) | 0.02
Paramètres par défaut des décanteurs
Profondeur de déversoir | 0
Hauteur de digue | 0
Paramètres par défaut des ouvrages de transit
Hauteur de lame d'eau | 0.4
Revanche | 0.1

## Objectifs rétention
Objectif de rétention pour chaque sous-bassin versant de la mine
Paramètres hydrauliques des bassins versants associés aux ouvrages
|  | BD15 | BD14 | BD13 | BD10 | BD09 | BD05 | BD04 | Psp_BD1 | Psp_BD2 | Psp_BD3 | Psp_BD4 | Psp_BD5 | Psp_BD6 | Psp_BD8 | Psp_BD9 | Psp_BD10 | Psp_BD11
Superficie du BV alimentant le bassin (ha) : |  | 1.168 | 0.98887 | 0.41329 | 1.356 | 0.56772 | 0.16882 | 2.9564 | 1.1534 | 0.76875 | 0.90746 | 2.0203 | 0.30259 | 0.50964 | 0.50421 | 1.945 | 3.264 | 0.79837
Longueur hydraulique du bassin versant (m) |  | 210 | 170 | 110 | 260 | 155 | 75 | 290 | 290 | 230 | 220 | 235 | 135 | 175 | 165 | 405 | 220 | 165
Dénivelé du bassin versant (m) |  | 30 | 30 | 15 | 25 | 10 | 5 | 30 | 25 | 50 | 50 | 50 | 20 | 25 | 15 | 25 | 60 | 25
Pente (%)
Coefficient de ruissellement du BV :
Temps de retour et durée de la pluie de référence choisis : |  | 2H/2ANS | 2H/2ANS | 2H/2ANS | 2H/2ANS | 2H/2ANS | 2H/2ANS | 2H/2ANS | 2H/2ANS | 2H/2ANS | 2H/2ANS | 2H/2ANS | 2H/2ANS | 2H/2ANS | 2H/2ANS | 2H/2ANS | 2H/2ANS | 2H/2ANS
Dimensionnement des bassins
Quantité max de précipitations i(t;T) pour une durée de pluie t (min) et pour une période de retour T (années) | i(t;T) en mm =
Volume d'eau V à retenir dans le décanteur (m3) | V (m3) =

## Rétention des bassins
Capacité de rétention globale actuelle et comparaison à l'objectif 2H/2ANS
capacité de rétention > 100% 2h/2ans
80% < capacité de rétention < 100% 2h/2ans
capacité de rétention < 80% 2h/2ans
PISTE
|  | Psp_BD11 | Psp_BD10 |  | Psp_BD9 | Psp_BD8 |  | Psp_BD6 |  | Psp_BD5 | Psp_BD4 | Psp_BD3 | Psp_BD2 | Psp_BD1
Objectif de capacité de rétention du BV (m3) : | V (m3) =
Caractéristiques des bassins
Nom de l'ouvrage |  | Psp_BD11 | Psp_BD10b | Psp_BD10a | Psp_BD9 | Psp_BD8b | Psp_BD8a | Psp_BD6b | Psp_BD6a | Psp_BD5 | Psp_BD4 | Psp_BD3 | Psp_BD2 | Psp_BD1
Surface au sol | m² | 159.6232 | 52.0928 | 35.5378 | 247.4299 | 15.6557 | 30.1227 | 14.8936 | 36.6235 | 26.3136 | 61.2491 | 9.7601 | 37.55 | 261.5913
Profondeur (déversoir inclus dans la profondeur) | m | 2 | 2.5 | 2 | 2 | 2 | 2 | 1.5 | 1.5 | 1 | 1.2 | 2.3 | 2 | 2.5
Profondeur de déversoir | m | 0.5 | 0.5 | 0.5 | 0.5 | 0.5 |  | 0.5 | 0.5 |  | 0.5 | 0.5
Hauteur de digue | m
Capacité de rétention | m3
Capacité cumulée des bassins | m3
% de l'objectif - 2H/2ANS | %
CARRIERE
|  | BD04 | [6 empty] | BD05 | BD09 |  | BD10 |  |  |  | BD13 |  | BD14 | BD15
Objectif de capacité de rétention du BV (m3) : | V (m3) =
Caractéristiques des bassins
Nom de l'ouvrage |  | BD01 | BD02 | BD03 | BD04 | BD03a | BD03b | BD03c | BD05 | BD09 | BD08 | BD07 | BD06 | BD11 | BD10 | BD12 | BD13 | BD14 | BD15a | BD15b
Surface au sol | m² | 188.0548 | 109.2208 | 106.8854 | 201.2755 | 1871.6408 | 1173.2339 | 81.496 | 85.7392 | 99.5087 | 39.4917 | 230.6101 | 96.7854 | 77.9737 | 115.9334 | 109.5966 | 101.99 | 129.7499 | 69.8284 | 141.2718
Profondeur (déversoir inclus dans la profondeur) | m | 1.5 | 2 | 1.5 | 3 | 1.5 | 1.5 | 4 | 3 | 2.5 | 1 | 3 | 2.5 | 2.5 | 3 | 3 | 2.5 | 2.5 | 3 | 2
Profondeur de déversoir | m | 0.3 | 0.5 | 0.5 | 0.5 |  | 0.5 | 0.5 | 0.5 | 0.5 | 0.5 | 0.5 | 0.5 | 0.5 | 0.5 |  | 0.5 | 0.4 | 0.3 | 0.3
Hauteur de digue | m |  |  |  | 2 |  | 2
Capacité de rétention | m3
Capacité cumulée des bassins | m3
% de l'objectif - 2H/2ANS | %

## Q100
Caractéristiques des bassins versants d'exutoires et débits associés à l'état initial
Creek récepteur |  | ME MWARAII |  |  |  |  | Kaouméyé | [18 empty] | Nèpéyabwéré
Exutoire |  | C1 | C2 | C3 | P1 | P2 | C4 | C5 | C6 | C7 | P3 | P4 | P5 | P6 | P7 | P8 | P9 | P10 | P11 | P12 | P13 | P14 | P15 | P16 | P17 | P18 | P19 | P20 | P21 | P22 | P23
Superficie BV (ha) : |  | 1.168 | 0.98887 | 0.41329 | 0.63678 | 1.1534 | 1.356 | 0.56772 | 0.16882 | 2.9564 | 0.12924 | 1.0475 | 0.15175 | 0.24315 | 0.76875 | 0.90746 | 2.0203 | 1.2233 | 0.14305 | 0.156 | 0.84495 | 1.2483 | 0.41621 | 0.22935 | 0.30259 | 0.50964 | 0.3771 | 1.1182 | 0.50421 | 1.945 | 0.42274
Longueur hydraulique BV (m) |  | 210 | 170 | 110 | 215 | 290 | 260 | 155 | 75 | 290 | 55 | 145 | 70 | 135 | 230 | 220 | 235 | 175 | 50 | 85 | 95 | 135 | 115 | 100 | 135 | 175 | 230 | 270 | 165 | 405 | 150
Dénivelé BV (m) |  | 30 | 30 | 15 | 20 | 25 | 25 | 10 | 5 | 30 | 30 | 45 | 15 | 40 | 50 | 50 | 50 | 50 | 10 | 20 | 40 | 40 | 20 | 20 | 20 | 25 | 30 | 40 | 15 | 25 | 25
Pente BV (%)
Coefficient de ruissellement
Vitesse d'écoulement (m/s)
Temps de retour choisi : | 100 ans
Calcul du temps de concentration (en min) | Tc=
Temps de concentration retenu (en min) | Tc=
Calcul de l'intensité de l'averse (mm/h) | I(d,T)=
Calcul du débit par la méthode rationnelle (m3/s) | Q pointe =
Dimensionnement des sections des ouvrages de transit pour une crue centennale
Hauteur de lame d'eau | (m)
Revanche (m) | (m)
L: Largeur de l'évacuateur (m) | L déversoir (m)
H: Hauteur de la charge sur le seuil (lame d'eau (m)) | H déversoir (m)
Dimensions de la zone de passage de l'eau (m) : | Largeur (m)
Hauteur (m)
Creek récepteur |  | ME MWARAII C1: Nèpéyabwéré
Exutoire |  | P24 | P25 | P26 | P27 | P28 | P29 | P30 | P31 | P32 | P33 | P34 | P34 | P36 | P37 | P38
Superficie BV (ha) : |  | 0.42328 | 0.33491 | 0.71299 | 0.92896 | 0.79971 | 0.61198 | 0.9838 | 1.9107 | 0.51925 | 1.1646 | 0.51529 | 3.264 | 1.0096 | 0.45062 | 0.79837
Longueur hydraulique BV (m) |  | 95 | 135 | 115 | 165 | 190 | 115 | 145 | 320 | 125 | 155 | 162 | 220 | 295 | 130 | 165
Dénivelé BV (m) |  | 25 | 20 | 30 | 40 | 45 | 30 | 65 | 80 | 75 | 40 | 25 | 60 | 60 | 20 | 25
Pente BV (%)
Coefficient de ruissellement
Vitesse d'écoulement (m/s)
Temps de retour choisi : | 100 ans
Calcul du temps de concentration (en min) | Tc=
Temps de concentration retenu (en min) | Tc=
Calcul de l'intensité de l'averse (mm/h) | I(d,T)=
Calcul du débit par la méthode rationnelle (m3/s) | Q pointe =
Dimensionnement des sections des ouvrages de transit pour une crue centennale
Hauteur de lame d'eau | (m)
Revanche (m) | (m)
L: Largeur de l'évacuateur (m) | L déversoir (m)
H: Hauteur de la charge sur le seuil (lame d'eau (m)) | H déversoir (m)
Dimensions de la zone de passage de l'eau (m) : | Largeur (m)
Hauteur (m)

## Dimensionnement cassis fossés
Dimensionnement des ouvrages de canalisation à créer sur le site
Creek récepteur |  | ME MWARAII |  |  |  |  | Kaouméyé | [18 empty] | Nèpéyabwéré
Exutoire |  | C1 | C2 | C3 | P1 | P2 | C4 | C5 | C6 | C7 | P3 | P4 | P5 | P6 | P7 | P8 | P9 | P10 | P11 | P12 | P13 | P14 | P15 | P16 | P17 | P18 | P19 | P20 | P21 | P22 | P23
Superficie BV (km²) : |  | 0.01168 | 0.0098887 | 0.0041329 | 0.0063678 | 0.011534 | 0.01356 | 0.0056772 | 0.0016882 | 0.029564 | 0.0012924 | 0.010475 | 0.0015175 | 0.0024315 | 0.0076875 | 0.0090746 | 0.020203 | 0.012233 | 0.0014305 | 0.00156 | 0.0084495 | 0.012483 | 0.0041621 | 0.0022935 | 0.0030259 | 0.0050964 | 0.003771 | 0.011182 | 0.0050421 | 0.01945 | 0.0042274
Longueur hydraulique BV (m) |  | 210 | 170 | 110 | 215 | 290 | 260 | 155 | 75 | 290 | 55 | 145 | 70 | 135 | 230 | 220 | 235 | 175 | 50 | 85 | 95 | 135 | 115 | 100 | 135 | 175 | 230 | 270 | 165 | 405 | 150
Dénivelé BV (m) |  | 30 | 30 | 15 | 20 | 25 | 25 | 10 | 5 | 30 | 30 | 45 | 15 | 40 | 50 | 50 | 50 | 50 | 10 | 20 | 40 | 40 | 20 | 20 | 20 | 25 | 30 | 40 | 15 | 25 | 25
Pente BV (%)
Coefficient de ruissellement
Vitesse d'écoulement (m/s)
Temps de retour choisi : | 100 ans
Calcul du temps de concentration (en min) | Tc=
Temps de concentration retenu (en min) | Tc=
Calcul de l'intensité de l'averse (mm/h) | I(d,T)=
Calcul du débit par la méthode rationnelle (m3/s) | Q pointe =
Sections des fossés et cassis
Le cassis est assimilé à un fossé rectangulaire. Approximation par section rectangulaire et formules de Manning-Strickler / Chezy (comparaison des 2 membres de la formule)
Pente fossé-cassis (m/m)
Hauteur de lame d'eau | (m)
Revanche (m) | (m)
L: Largeur du fossé-cassis (m) |  | 0 | 0 | 0 | 0 | 0 | 0 | 0 | 0 | 0 | 0 | 0 | 0 | 0 | 0 | 0 | 0 | 0 | 0 | 0 | 0 | 0 | 0 | 0 | 0 | 0 | 0 | 0 | 0 | 0 | 0
H: Hauteur du fossé-cassis
Valeur du 1er membre : (Qp/(Ks*Pmoy0.5))3/2
Valeur du 2ème membre : (yL)5/2/(2y+L)
Dimensions retenues | Largeur (m)
Hauteur (m)
Vitesse max. dans fossé-cassis (m/s) | V max (m/s)
Creek récepteur |  | ME MWARAII C1: Nèpéyabwéré
Exutoire |  | P24 | P25 | P26 | P27 | P28 | P29 | P30 | P31 | P32 | P33 | P34 | P34 | P36 | P37 | P38
Superficie BV (km²) : |  | 0.0042328 | 0.0033491 | 0.0071299 | 0.0092896 | 0.0079971 | 0.0061198 | 0.009838 | 0.019107 | 0.0051925 | 0.011646 | 0.0051529 | 0.03264 | 0.010096 | 0.0045062 | 0.0079837
Longueur hydraulique BV (m) |  | 95 | 135 | 115 | 165 | 190 | 115 | 145 | 320 | 125 | 155 | 162 | 220 | 295 | 130 | 165
Dénivelé BV (m) |  | 25 | 20 | 30 | 40 | 45 | 30 | 65 | 80 | 75 | 40 | 25 | 60 | 60 | 20 | 25
Pente BV (%)
Coefficient de ruissellement
Vitesse d'écoulement (m/s)
Temps de retour choisi : | 100 ans
Calcul du temps de concentration (en min) | Tc=
Temps de concentration retenu (en min) | Tc=
Calcul de l'intensité de l'averse (mm/h) | I(d,T)=
Calcul du débit par la méthode rationnelle (m3/s) | Q pointe =
Sections des fossés et cassis
Le cassis est assimilé à un fossé rectangulaire. Approximation par section rectangulaire et formules de Manning-Strickler / Chezy (comparaison des 2 membres de la formule)
Pente fossé-cassis (m/m)
Hauteur de lame d'eau | (m)
Revanche (m) | (m)
L: Largeur du fossé-cassis (m) |  | 0 | 0 | 0 | 0 | 0 | 0 | 0 | 0 | 0 | 0 | 0 | 0 | 0 | 0 | 0
H: Hauteur du fossé-cassis
Valeur du 1er membre : (Qp/(Ks*Pmoy0.5))3/2
Valeur du 2ème membre : (yL)5/2/(2y+L)
Dimensions retenues | Largeur (m)
Hauteur (m)
Vitesse max. dans fossé-cassis (m/s) | V max (m/s)