## Paramètres
Paramètres globaux
Nom de la mine
Données météorologiques
Quantité max de précipitations | 59,8
Coefficient de Montana A | 351,1
Coefficient de Montana B | -0,248
Paramètres des exutoires
Coefficient de ruissellement | 0,9
Vitesse d'écoulement si pente <= 5% | 1
Vitesse d'écoulement si 5% < pente <= 15% | 2
Vitesse d'écoulement si pente > 15% | 4
Constante rhéologique | 0,4
Gravité | 9,81
Coef. rugosié de Strickler (Ks) | 20,0
Paramètres des décanteurs
Profondeur de déversoir | 0
Hauteur de digue | 0
Hauteur de lame d'eau | 0,4
Revanche | 0,1
Pente fossé-cassis (m/m) | 0,02

## Objectifs BV
Objectif de rétention pour chaque sous-bassin versant de la mine
Paramètres hydrauliques des bassins versants associés aux ouvrages
|  | OFF_1a | Op_B2 | mшche | OFF_1b | Op_B7 | Op_B6 | Op_B3 | OFF_2 | Op_B8 | Op_B1 | Op_B5
Superficie du BV alimentant le bassin (ha) : |  | 11.9401 | 3.5204 | 0.078596 | 1.6495 | 0.2201 | 0.38806 | 13.717 | 0.15677 | 3.3681 | 108.0261 | 5.612
Longueur hydraulique du bassin versant (m) |  | 640 | 480 | 40 | 230 | 100 | 160 | 920 | 45 | 375 | 2360 | 440
Dénivelé du bassin versant (m) |  | 120 | 65 | 5 | 15 | 20 | 10 | 190 | 5 | 65 | 700 | 90
Pente (%)
Coefficient de ruissellement du BV :
Temps de retour et durée de la pluie de référence choisis : |  | 2H/2ANS | 2H/2ANS | 2H/2ANS | 2H/2ANS | 2H/2ANS | 2H/2ANS | 2H/2ANS | 2H/2ANS | 2H/2ANS | 2H/2ANS | 2H/2ANS
Dimensionnement des bassins
Quantité max de précipitations i(t;T) pour une durée de pluie t (min) et pour une période de retour T (années) | i(t;T) en mm = | 59.8 | 59.8 | 59.8 | 59.8 | 59.8 | 59.8 | 59.8 | 59.8 | 59.8 | 59.8 | 59.8
Volume d'eau V à retenir dans le décanteur (m3) | V (m3) =

## Rétention des bassins
Capacité de rétention globale actuelle et comparaison à l'objectif 2H/2ANS
MINE
|  | OFF_1a |  |  | Op_B8 |  |  | mшche | OFF_1b | OFF_2
Objectif de capacité de rétention du BV (m3) : | V (m3) =
Caractéristiques des bassins
Nom de l'ouvrage |  | Om_B3b | Cm_B3a | OFF_1a | Op_B8d | Op_B8b | infiltration | Cm_B4 | OFF_1b | OFF_2
Surface au sol | m² | 35.4332 | 95.6951 | 1327.7511 | 34.3659 | 51.7236 | 597.0324 | 153.9631 | 1751.1409 | 64.7804
Profondeur (déversoir inclus dans la profondeur) | m | 1 | 2 | 9 | 5 | 4 | 1 | 2 | 5 | 2
Profondeur de déversoir | m
Hauteur de digue | m
Capacité de rétention | m3
Capacité cumulée des bassins | m3
% de l'objectif - 2H/2ANS | %
PISTE
|  | Op_B8 | Op_B5 |  |  |  | Op_B6 |  | Op_B3
Objectif de capacité de rétention du BV (m3) : | V (m3) =
Caractéristiques des bassins
Nom de l'ouvrage |  | Op_B8a | Op_B5d | Op_B5b | Op_B5c | Op_B5a | Op_B6a | Op_B6b | Op_B3j | Op_B3i | Op_B3h | Op_B3k | Op_B3g | Op_B3f | Op_B3e | Op_B3d | Op_B3c
Surface au sol | m² | 50.924 | 38.0814 | 81.2951 | 24.0694 | 69.0413 | 42.3656 | 71.7597 | 81.2567 | 44.8699 | 40.3883 | 34.1033 | 89.3786 | 24.5913 | 26.3228 | 31.9938 | 112.339
Profondeur (déversoir inclus dans la profondeur) | m | 4 | 3 | 5 | 3 | 4.5 | 4 | 4 | 4 | 4 | 4 | 3 | 3.5 | 3 | 3 | 3 | 3
Profondeur de déversoir | m | 1 |  | 1 |  | 1 | 0.5 |  |  |  | 0.5 |  | 0.5 | 0.5 | 1 |  | 1
Hauteur de digue | m
Capacité de rétention | m3
Capacité cumulée des bassins | m3
% de l'objectif - 2H/2ANS | %
PISTE
|  | Op_B2 |  |  |  |  | Op_B7
Objectif de capacité de rétention du BV (m3) : | V (m3) =
Caractéristiques des bassins
Nom de l'ouvrage |  | Op_B2e | Op_B2d | Op_B2c | Op_B2b | Op_B2a | Op_B7
Surface au sol | m² | 23.5976 | 36.8753 | 76.4021 | 43.2707 | 43.5451 | 80.544
Profondeur (déversoir inclus dans la profondeur) | m | 3 | 4 | 4 | 4 | 3 | 4
Profondeur de déversoir | m |  |  | 0.5 |  |  | 0.5
Hauteur de digue | m
Capacité de rétention | m3
Capacité cumulée des bassins | m3
% de l'objectif - 2H/2ANS | %
WHARF
|  | Op_B1 |  |  |  | Op_B3
Objectif de capacité de rétention du BV (m3) : | V (m3) =
Caractéristiques des bassins
Nom de l'ouvrage |  | Op_B1a | Op_B1b | Op_B1c | Op_B1d | Op_B3a | Op_B3b
Surface au sol | m² | 1287.3143 | 342.7986 | 54.9642 | 36.1911 | 41.6163 | 55.7588
Profondeur (déversoir inclus dans la profondeur) | m | 2 | 3 | 3 | 2 | 3 | 3
Profondeur de déversoir | m |  |  |  |  | 1 | 1
Hauteur de digue | m
Capacité de rétention | m3
Capacité cumulée des bassins | m3
% de l'objectif - 2H/2ANS | %

## Q100 EI
Caractéristiques des bassins versants d'exutoires et débits associés à l'état initial
creek A
|  | L2 | L4 | L7 | L11 | mшche | Op_B6 | Op_B7 | L31 | Op_B8 | L3 | L5 | L8 | L1 | L6 | L9 | Op_B5 | L10 | L30 | L32 | L33 | OP1
Superficie BV (ha) : |  | 0.16073 | 0.15859 | 0.28915 | 0.067371 | 0.078596 | 0.38806 | 0.2201 | 0.10666 | 3.3681 | 0.18313 | 0.087187 | 0.07167 | 3.1995 | 0.15085 | 0.070382 | 6.0195 | 0.15118 | 0.038324 | 0.039113 | 0.1808 | 121.4654
Longueur hydraulique BV (m) |  | 100 | 75 | 105 | 0 | 40 | 160 | 100 | 90 | 375 | 50 | 60 | 55 | 300 | 80 | 50 | 440 | 80 | 0 | 0 | 105 | 2360
Dénivelé BV (m) |  | 20 | 30 | 35 | 0 | 5 | 10 | 20 | 10 | 65 | 25 | 35 | 20 | 60 | 30 | 20 | 90 | 15 | 0 | 0 | 15 | 700
Pente BV (%)
Coefficient de ruissellement
Vitesse d'écoulement (m/s)
Temps de retour choisi : | 100 ans
Calcul du temps de concentration (en min) | Tc=
Temps de concentration retenu (en min) | Tc=
Calcul de l'intensité de l'averse (mm/h) | I(d,T)=
Calcul du débit par la méthode rationnelle (m3/s) | Q pointe =
Dimensionnement des sections des ouvrages de transit pour une crue centennale
Hauteur de lame d'eau | (m)
Revanche (m) | (m)
L: Largeur de l'évacuateur (m) | L déversoir (m)
H: Hauteur de la charge sur le seuil (lame d'eau (m)) | H déversoir (m)
Dimensions de la zone de passage de l'eau (m) : | Largeur (m)
Hauteur (m)
|  | creek C | creek B
|  | L14 | L17 | L21 | L24 | L28 | L19 | L22 | L25 | L27 | L29 | L18 | L15+L16 | L20 | L23 | L26
Superficie BV (ha) : |  | 0.051061 | 0.02032 | 0.079841 | 0.18327 | 0.019336 | 0.019246 | 0.079776 | 0.078994 | 0.02566 | 0.028879 | 0.099291 | 0.12817 | 0.14956 | 0.10638 | 0.17391
Longueur hydraulique BV (m) |  | 0 | 0 | 55 | 110 | 0 | 0 | 0 | 70 | 0 | 0 | 40 | 70 | 85 | 70 | 60
Dénivelé BV (m) |  | 0 | 0 | 10 | 45 | 0 | 0 | 0 | 6 | 0 | 0 | 10 | 10 | 10 | 20 | 10
Pente BV (%)
Coefficient de ruissellement
Vitesse d'écoulement (m/s)
Temps de retour choisi : | 100 ans
Calcul du temps de concentration (en min) | Tc=
Temps de concentration retenu (en min) | Tc=
Calcul de l'intensité de l'averse (mm/h) | I(d,T)=
Calcul du débit par la méthode rationnelle (m3/s) | Q pointe =
Dimensionnement des sections des ouvrages de transit pour une crue centennale
Hauteur de lame d'eau | (m)
Revanche (m) | (m)
L: Largeur de l'évacuateur (m) | L déversoir (m)
H: Hauteur de la charge sur le seuil (lame d'eau (m)) | H déversoir (m)
Dimensions de la zone de passage de l'eau (m) : | Largeur (m)
Hauteur (m)
|  | baie | Rii | creek D
|  | Op_B3 | OFF_2 | L12 | L13
Superficie BV (ha) : |  | 12.3508 | 0.15677 | 0.016454 | 0.032467
Longueur hydraulique BV (m) |  | 920 | 45 | 0 | 0
Dénivelé BV (m) |  | 190 | 5 | 0 | 0
Pente BV (%)
Coefficient de ruissellement
Vitesse d'écoulement (m/s)
Temps de retour choisi : | 100 ans
Calcul du temps de concentration (en min) | Tc=
Temps de concentration retenu (en min) | Tc=
Calcul de l'intensité de l'averse (mm/h) | I(d,T)=
Calcul du débit par la méthode rationnelle (m3/s) | Q pointe =
Dimensionnement des sections des ouvrages de transit pour une crue centennale
Hauteur de lame d'eau | (m)
Revanche (m) | (m)
L: Largeur de l'évacuateur (m) | L déversoir (m)
H: Hauteur de la charge sur le seuil (lame d'eau (m)) | H déversoir (m)
Dimensions de la zone de passage de l'eau (m) : | Largeur (m)
Hauteur (m)

## Dimensionnement cassis fossés
Dimensionnement des ouvrages de canalisation à créer sur le site
creek A
|  | L2 | L4 | L7 | L11 | mшche | Op_B6 | Op_B7 | L31 | Op_B8 | L3 | L5 | L8 | L1 | L6 | L9 | Op_B5 | L10 | L30 | L32 | L33 | OP1
Superficie BV (km²) : |  | 0.0016073 | 0.0015859 | 0.0028915 | 0.00067371 | 0.00078596 | 0.0038806 | 0.002201 | 0.0010666 | 0.033681 | 0.0018313 | 0.00087187 | 0.0007167 | 0.031995 | 0.0015085 | 0.00070382 | 0.060195 | 0.0015118 | 0.00038324 | 0.00039113 | 0.001808 | 1.2147
Longueur hydraulique BV (m) |  | 100 | 75 | 105 | 0 | 40 | 160 | 100 | 90 | 375 | 50 | 60 | 55 | 300 | 80 | 50 | 440 | 80 | 0 | 0 | 105 | 2360
Dénivelé BV (m) |  | 20 | 30 | 35 | 0 | 5 | 10 | 20 | 10 | 65 | 25 | 35 | 20 | 60 | 30 | 20 | 90 | 15 | 0 | 0 | 15 | 700
Pente BV (%)
Coefficient de ruissellement
Vitesse d'écoulement (m/s)
Temps de retour choisi : | 100 ans
Calcul du temps de concentration (en min) | Tc=
Temps de concentration retenu (en min) | Tc=
Calcul de l'intensité de l'averse (mm/h) | I(d,T)=
Calcul du débit par la méthode rationnelle (m3/s) | Q pointe =
Sections des fossés et cassis
Le cassis est assimilé à un fossé rectangulaire. Approximation par section rectangulaire et formules de Manning-Strickler / Chezy (comparaison des 2 membres de la formule)
Pente fossé-cassis (m/m)
Hauteur de lame d'eau | (m)
Revanche (m) | (m)
L: Largeur du fossé-cassis (m)
H: Hauteur du fossé-cassis
Valeur du 1er membre : (Qp/(Ks*Pmoy0.5))3/2
Valeur du 2ème membre : (yL)5/2/(2y+L)
Dimensions retenu | Largeur (m)
Hauteur (m)
Vitesse max. dans fossé-cassis (m/s) | V max (m/s)
|  | creek C | creek B
|  | L14 | L17 | L21 | L24 | L28 | L19 | L22 | L25 | L27 | L29 | L18 | L15+L16 | L20 | L23 | L26
Superficie BV (km²) : |  | 0.00051061 | 0.0002032 | 0.00079841 | 0.0018327 | 0.00019336 | 0.00019246 | 0.00079776 | 0.00078994 | 0.0002566 | 0.00028879 | 0.00099291 | 0.0012817 | 0.0014956 | 0.0010638 | 0.0017391
Longueur hydraulique BV (m) |  | 0 | 0 | 55 | 110 | 0 | 0 | 0 | 70 | 0 | 0 | 40 | 70 | 85 | 70 | 60
Dénivelé BV (m) |  | 0 | 0 | 10 | 45 | 0 | 0 | 0 | 6 | 0 | 0 | 10 | 10 | 10 | 20 | 10
Pente BV (%)
Coefficient de ruissellement
Vitesse d'écoulement (m/s)
Temps de retour choisi : | 100 ans
Calcul du temps de concentration (en min) | Tc=
Temps de concentration retenu (en min) | Tc=
Calcul de l'intensité de l'averse (mm/h) | I(d,T)=
Calcul du débit par la méthode rationnelle (m3/s) | Q pointe =
Sections des fossés et cassis
Le cassis est assimilé à un fossé rectangulaire. Approximation par section rectangulaire et formules de Manning-Strickler / Chezy (comparaison des 2 membres de la formule)
Pente fossé-cassis (m/m)
Hauteur de lame d'eau | (m)
Revanche (m) | (m)
L: Largeur du fossé-cassis (m)
H: Hauteur du fossé-cassis
Valeur du 1er membre : (Qp/(Ks*Pmoy0.5))3/2
Valeur du 2ème membre : (yL)5/2/(2y+L)
Dimensions retenu | Largeur (m)
Hauteur (m)
Vitesse max. dans fossé-cassis (m/s) | V max (m/s)
|  | baie | Rii | creek D
|  | Op_B3 | OFF_2 | L12 | L13
Superficie BV (km²) : |  | 0.12351 | 0.0015677 | 0.00016454 | 0.00032467
Longueur hydraulique BV (m) |  | 920 | 45 | 0 | 0
Dénivelé BV (m) |  | 190 | 5 | 0 | 0
Pente BV (%)
Coefficient de ruissellement
Vitesse d'écoulement (m/s)
Temps de retour choisi : | 100 ans
Calcul du temps de concentration (en min) | Tc=
Temps de concentration retenu (en min) | Tc=
Calcul de l'intensité de l'averse (mm/h) | I(d,T)=
Calcul du débit par la méthode rationnelle (m3/s) | Q pointe =
Sections des fossés et cassis
Le cassis est assimilé à un fossé rectangulaire. Approximation par section rectangulaire et formules de Manning-Strickler / Chezy (comparaison des 2 membres de la formule)
Pente fossé-cassis (m/m)
Hauteur de lame d'eau | (m)
Revanche (m) | (m)
L: Largeur du fossé-cassis (m)
H: Hauteur du fossé-cassis
Valeur du 1er membre : (Qp/(Ks*Pmoy0.5))3/2
Valeur du 2ème membre : (yL)5/2/(2y+L)
Dimensions retenu | Largeur (m)
Hauteur (m)
Vitesse max. dans fossé-cassis (m/s) | V max (m/s)